## BRD4270Y_BOM
Item | Quantity | Designator | Value | Manufacturer | Manufacturer Part Number | Tolerance | Rating | Package | Technology | Not Mounted
1 | 3 | C10, C11, CF2 | 10pF | Murata | GRM0335 series | ±2% |  | SMD0201 | C0G
2 | 16 | C100, C110, C114, C116, C118, C121, C122, C124, C200, C201, C203, C207, C254, C255, C259, C261 | 100nF |  |  | 20% | 16V | SMD0201 | X7S
3 | 4 | C101, C103, C106, C107 | 100pF |  |  | 5% | 25V | SMD0201 | C0G
4 | 8 | C102, C113, C115, C117, C119, C123, C253, C260 | 1uF |  |  | 10% | 6.3V | SMD0402 | X7R
5 | 1 | C105 | 470nF |  |  | 10% | 10V | SMD0402 | X7R
6 | 1 | C111 | 10uF |  |  | 20% | 6.3V | SMD0603 | X7R
7 | 2 | C112, C256 | 10nF |  |  | 10% | 16V | SMD0201 | X7R
8 | 1 | C120 | 4.7uF |  |  | 10% | 6.3V | SMD0603 | X7R
9 | 1 | C205 | 10uF |  |  | 10% | 6.3V |  | X7R | NM
10 | 1 | C257 | 10uF |  |  | 20% | 6.3V | SMD0402 | X6S
11 | 1 | C258 | 2.2uF |  |  | 10% | 6.3V | SMD0402 | X7S
12 | 4 | CC1, CC2, CC3, CC4 | 100pF | Murata |  | 5% |  | SMD0201 | C0G
13 | 1 | CF1 | 4.7pF | Murata | GRM0335 series | ±0.1pF |  | SMD0201 | C0G
14 | 1 | CF3 | 5.1pF | Murata | GRM0335 series | ±0.1pF |  | SMD0201 | C0G
15 | 1 | CM1 | 11pF | Murata | GRM0335 series | ±0.1pF |  | SMD0201 | C0G
16 | 1 | CM2 | 4.3pF | Murata | GRM0335 series | ±0.1pF |  | SMD0201 | C0G
17 | 1 | CP1 | 1.5pF | Murata | GRM0335 series | ±0.1pF |  | SMD0201 | C0G
18 | 1 | CR1 | Unused | Murata | GRM0335 series | ±0.1pF |  | SMD0201 | C0G | NM
19 | 1 | D900 | SP1001-04 | Littlefuse | SP1001-04XTG |  |  | SOT-553
20 | 2 | D901, D902 | SS3P3 | Vishay | SS3P3-M3/84A |  |  | DO-220AA
21 | 1 | D903 | FDY4000CZ | ON Semiconductor | FDY4000CZ |  |  | SOT-563 |  | NM
22 | 1 | D903 | DMC2400UV-7 | Diodes Incorporated | DMC2400UV-7 |  |  | SOT-563
23 | 1 | L101 | 2.2uF | Murata | DFE2HCAH2R2MJ0L | +/-20% |  | SMD1008
24 | 1 | L102 | BLM03AG700SN1D | Murata | BLM03AG700SN1D |  |  | SMD0201
25 | 1 | L103 | 0R |  |  |  |  | SMD0201
26 | 1 | L105 | BLM03PG330SN1D | Murata | BLM03PG330SN1D |  |  | SMD0201
27 | 1 | L901 | 782422221 | Würth Elektronik | 782422221 |  |  | SMD0402
28 | 2 | LF1, LF2 | 6.8nH | Murata | LQP03HQ series | ±3% |  | SMD0201
29 | 1 | LM1 | 22nH | Murata | LQP03HQ series | ±5% |  | SMD0201
30 | 1 | LM2 | 6.2nH | Murata | LQP03HQ series | ±3% |  | SMD0201
31 | 1 | LR1 | 20nH | Murata | LQP03HQ series | ±5% |  | SMD0201
32 | 2 | P1, P2 | SMA | Wellshow | C02AN31P00101
33 | 1 | P3 | U.FL | KLS | L-KLS1-IPEX-20279-001E-01
34 | 2 | P200, P201 | SOCKET_WCON_2X20_1.27MM_SMD | WCON | 2344-220MS3CUNR6
35 | 1 | P900 | USB MICRO-B | KLS | L-KLS1-238-0-0-0-R
36 | 4 | R1, R2, R6, R7 | 0R |  |  |  |  | SMD0201
37 | 3 | R3, R4, R5 | 0R |  |  |  |  | SMD0201 |  | NM
38 | 4 | R10, R201, R211, R216 | 0R |  |  |  |  | SMD0402
39 | 5 | R11, R12, R202, R210, R217 | 0R |  |  |  |  | SMD0402 |  | NM
40 | 1 | R103 | 330k |  |  |  |  | SMD0201
41 | 1 | R200 | 10k |  |  |  |  | SMD0201
42 | 1 | R243 | 33k |  |  |  |  | SMD0402
43 | 1 | R245 | 4.02k |  |  |  |  | SMD0201
44 | 1 | R246 | 1.15k |  |  |  |  | SMD0201
45 | 2 | R247, R248 | 0R |  |  |  |  | SMD0603
46 | 1 | RP200 | 100R | ROHM | MNR04M0APJ101
47 | 1 | SH100 | RF_SHIELD_FRAME_BMI-S-203-F | Laird Technologies | BMI-S-203-F
48 | 1 | SH101 | RF_SHIELD_COVER_BMI-S-203-C | Laird Technologies | BMI-S-203-C
49 | 1 | SW1 | SKY13438-374LF | Skyworks Solution | SKY13438-374LF |  |  | 6-Pin QFN
50 | 9 | TPJ1, TPJ2, TPJ3, TPJ4, TPJ5, TPJ6, TPJ7, TPJ8, TPJ17 | TPJ_SMD
51 | 11 | TPJ9, TPJ10, TPJ11, TPJ12, TPJ13, TPJ14, TPJ15, TPJ16, TPJ18, TPJ19, TPJ20 | TPJ_SMD
52 | 1 | U1 | EFR32FG25B222F1920IM56 | Silicon Labs | EFR32FG25B222F1920IM56-AR |  |  | 56-Pin QFN
53 | 1 | U2 | SF4000-914-06-SX | ACTE | SF4000-914-06-SX, SF4000-868-07-SX |  |  | 1.4x1.1 mm |  | NM
54 | 1 | U2 | B2645 | Qualcomm | B39931B2645P810 |  |  | 1.4x1.1 mm
55 | 1 | U100 | MX25R8035F | Macronix | MX25R8035FBDIL0 |  |  | BGA-8
56 | 1 | U200 | M24C02 | ST Microelectronics | M24C02-FMC6TG |  |  | MSOP-8
57 | 1 | U204 | TPS7A92 | Texas Instruments | TPS7A9201DSKR |  |  | WFDFN-10
58 | 1 | U205 | TPS79933DRVR | Texas Instruments | TPS79933DRVR |  |  | SON-6
59 | 1 | X1 | 39.0MHz | Tai-Saw | TZ3541C |  |  | 2.05x1.65 mm |  | NM
60 | 1 | X2 | 32.768 kHz | Micro Crystal AG | CM8V-T1A-32.768KHZ-7PF-20PPM-TA-QC
61 | 1 | X3 | 39.0MHz | TXC | 7Z-38.400MBG-T |  |  | SMD2016 |  | NM
62 | 1 | X3 | 39.0MHz | Tai-Saw | TX0862AAAM53 |  |  | SMD2016