## BRD9600A_169MHz_BOM
Item | Quantity | Designator | Value | Manufacturer | Manufacturer Part Number | Tolerance | Rating | Package | Technology | Not Mounted
1 | 2 | C101, C105 | NM |  |  |  | 50V | 0201 | C0G | NM
2 | 4 | C102, C113, C115, C119 | 1uF |  |  | 10% | 6.3V | 0402 | X7R
3 | 2 | C103, C107 | 100pF |  |  | 5% | 25V | 0201 | C0G
4 | 1 | C106 | 470nF |  |  | 10% | 10V | 0402 | X7R
5 | 9 | C110, C114, C116, C118, C124, C200, C201, C203, C207 | 100nF |  |  | 20% | 16V | 0201 | X7S
6 | 1 | C111 | 10uF |  |  | 10% | 25V | 0603 | X5R
7 | 1 | C112 | 10nF |  |  | 10% | 16V | 0201 | X7S
8 | 1 | C117 | 4.7uF |  |  | 10% | 6.3V | 0603 | X7R
9 | 1 | C205 | 10uF | [5 empty] | X5R | NM
10 | 2 | CC1, CC2 | 220pF | Murata | GRM0335C series | 5% | 50V | 0201 | C0G
11 | 1 | CF1 | 2.7pF | Murata | GRM0335C series | 0.1pF | 50V | 0201 | C0G
12 | 1 | CF2 | 5.6pF | Murata | GRM0335C series | 0.1pF | 50V | 0201 | C0G
13 | 1 | CF3 | 5.1pF | Murata | GRM0335C series | 0.1pF | 50V | 0201 | C0G
14 | 1 | CF4 | 3.6pF | Murata | GRM0335C series | 0.1pF | 50V | 0201 | C0G
15 | 1 | CM1 | 7.5pF | Murata | GRM0335C series | 0.1pF | 50V | 0201 | C0G
16 | 1 | CM2 | 6.2pF | Murata | GRM0335C series | 0.1pF | 50V | 0201 | C0G
17 | 1 | CP1 | 1.5pF | Murata | GRM0335C series | 0.1pF | 50V | 0201 | C0G
18 | 2 | CP2, CP3 | NM | Murata | GRM0335C series |  | 50V | 0201 | C0G | NM
19 | 1 | CR1 | NM | Murata | GRM0335C series |  | 50V | 0201 | C0G | NM
20 | 1 | L101 | 2.2uH | Murata | DFE2HCAH2R2MJ0L | 20% |  | 1008
21 | 1 | L102 | BLM03AG700SN1D | Murata | BLM03AG700SN1D |  |  | 0201
22 | 2 | L103, L104 | 0R |  | zero ohm resistor |  |  | 0201
23 | 1 | L105 | BLM03PG330SN1D | Murata | BLM03PG330SN1D |  |  | 0201
24 | 3 | LF1, LF2, LF3 | 8.2nH |  | LQP03HQ series | 3% | 300mA | 0201
25 | 1 | LM1 | 18nH |  | LQP03HQ series | 3% | 250mA | 0201
26 | 1 | LM2 | 3.6nH |  | LQP03HQ series | 0.1nH | 500mA | 0201
27 | 1 | LR1 | 22nH |  | LQP03HQ series | 3% | 250mA | 0201
28 | 1 | P1 | SMA | Wellshow | C02AN31P00101 |  |  | Te_SMA_VER
29 | 2 | P200, P201 | SOCKET_WCON_2X20_1.27MM_SMD | WCON | 2344-220MS3CUNR6 |  |  | SAM_SFC-120-T2-D-A-2X20_SNUM
30 | 1 | R103 | 330K |  |  |  |  | 0201
31 | 1 | R200 | 10K |  |  |  |  | 0201
32 | 3 | R201, R210, R216 | 0R |  | zero ohm resistor |  |  | 0402
33 | 2 | R211, R217 | 0R |  | zero ohm resistor |  |  | 0402 |  | NM
34 | 1 | RP200 | 100R | ROHM | MNR04M0APJ101 |  |  | RES_MNR04-8
35 | 1 | SH100 | RF_SHIELD_FRAME_36103205S | Würth Elektronik | 36103205S |  |  | Shield_21x21mm |  | NM
36 | 1 | SH101 | RF_SHIELD_COVER_36003200S | Würth Elektronik | 36003200S |  |  |  |  | NM
37 | 1 | U1 | EFR32xG23-QFN48 with +20dBm TXP | Silicon Labs | EFR32FG23A020F512GM48-C |  |  | QFN48_M040_6.0X6.0_EP_SL
38 | 1 | U100 | MX25R8035F | Macronix | MX25R8035FBDIL0 |  |  | BGA8_M040_1.24x1.75_WLCSP
39 | 1 | U200 | M24C02 | ST Microelectronics | M24C02-FMC6TG |  |  | TDFN8_M050_2.0X3.0_EP
40 | 1 | X1 | 39MHz | Tai-Saw | TZ3541C | 10ppm |  | X_SSS_DSX211SH_2.05X1.65-4
41 | 1 | X2 | 32.768kHz | Micro Crystal AG | CM8V-T1A, 32768Hz, 12.5pF, +/- 20ppm | 20ppm |  | X_MCS_CM8V-T1A