## BRD9057A_SiWx917M_4-Layer_ExtSw
Comment | Description | Value | Designator | Quantity
8Y40070013 | CRYSTAL 2.0X1.6mm 40MHz 8pF 8ppm | 40MHz | Y1 | 1
2344-220MS3CUNR8 | SOCKET 2X20 1.27MM SMD VRT KEYED | 2344-220MS3CUNR8 | P200, P201 | 2
CAP CER 0201 C0G 4pF 25V 0.05pF | CAP CER 0201 C0G 4pF 25V 0.05pF | 4pF | C205 | 1
CAP CER 0201 X5R 1nF 16V 10% | CAP CER 0201 X5R 1nF 16V 10% | 1nF | C21 | 1
CAP CER 0201 X5R 1uF 16V 20% | CAP CER 0201 X5R 1uF 16V 20% | 1µF | C3, C10, C19, C22, C30, C31, C39, C40, C44, C46 | 10
CAP CER 0201 X5R 2.2uF 10V 20% | CAP CER 0201 X5R 2.2uF 10V 20% | 2.2µF | C45 | 1
CAP CER 0201 X5R 10nF 16V 10% | CAP CER 0201 X5R 10nF 16V 10% | 10nF | C43, C53 | 2
CAP CER 0201 X5R 100nF 16V 10% | CAP CER 0201 X5R 100nF 16V 10% | 100nF | C4, C11, C12, C13, C20, C27, C28, C32, C33, C34, C35, C36, C37, C38, C42, C200, C207, C208 | 18
CAP CER 0603 X5R 10uF 16V 10% | CAP CER 0603 X5R 10uF 16V 10% | 10µF | C26, C29, C209 | 3
CM8V-T1A-32.768KHZ-7PF-20PPM-TA-QC | CRYSTAL 2.0x1.2mm 32.768kHz 7pF 20ppm | 32.768kHz | Y2 | 1
DFE201210U-1R0M# | IND Fixed 0805 1uH 2A 95mOhm 20% | 1µH | L5 | 1
GJM0335C1E8R2BB01 | CAP CER 0201 C0G 8.2pF 25V ±0.1pF | 8.2pF | C1, C9, C18 | 3
GRM0335C1H120FA01 | CAP CER 0201 C0G 12pF 50V 1% | 12pF | C51, C52 | 2
GRM0335C1H180GA01 | CAP CER 0201 C0G 18pF 50V 2% | 18pF | C6, C7 | 2
GRM0335C1HR70WA01 | CAP CER 0201 C0G 0.7pF 50V ±0.05pF | 0.7pF | C5 | 1
GRM0335C1HR90WA01 | CAP CER 0201 C0G 0.9pF 50V ±0.05pF | 0.9pF | C17 | 1
HWS520 | IC RF SWITCH SP3T 6GHz USON8L | HWS520 | U2 | 1
LQP03HQ3N5B02 | IND Fixed 0201 3.5nH 500mA 170mOhm ±0.1nH | 3.5nH | L1 | 1
LQP03HQ4N0B02D | IND Fixed 0201 4nH 500mA 170mOhm ±0.1nH | 4nH | L3 | 1
LQP03HQ6N2H02 | IND Fixed 0201 6.2nH 400mA 250mOhm 3% | 6.2nH | L4 | 1
LTB-1005-2G4H6-A4-PS | FILTER BAND PASS 0402-4Pin 2.45GHz 100MHz | 2.45GHz | FL1 | 1
M24C02-FMC6TG | IC EEPROM 2KBIT I2C UFDFPN8 | M24C02 | U200 | 1
PTS810 SJM 250 SMTR LFS | Tactile Switch SPST-NO 0.05A 16V | PTS810 | BTN100 | 1
RC0402FR-070RL | RES 0402 0R 1/16W 1% 200ppm | 0 | R206, R207, R212, R224 | 4
RES 0201 10K 1/20W 1% 200ppm | RES 0201 10K 1/20W 1% 200ppm | 10k | R2, R200 | 2
RES 0201 33R 1/20W 1% 200ppm | RES 0201 33R 1/20W 1% 200ppm | 33 | R6 | 1
RES 0201 100K 1/20W 1% 200ppm | RES 0201 100K 1/20W 1% 200ppm | 100k | R12 | 1
RES 0201 100R 1/20W 1% 200ppm | RES 0201 100R 1/20W 1% 200ppm | 100 | R100 | 1
RES 0402 0R | RES 0402 0R | 0 | R201, R204, R210, R219, R220 | 5
SiWG917M111MGTBAR | IC SoC 32BIT 8MB FLASH QFN84 2.4GHz Single Band Wi-Fi | SiWG917 | U1 | 1
TBD CAP 0402 | Placeholder for 0402 Capacitors | 0R | C201 | 1
U.FL-R-SMT-1 | CONN RF 50OHM UFL_2.6x2.6 SMD | U.FL-R-SMT-1 | J1 | 1